## Sheet1
Comment | Designator | Footprint | LCSC Part Number | Quantity
120TR | BT1 | BAT_120TR | C5354946 | 1
10uF | C1, C3 | Cap-0402 | C315248 | 2
100nF | C2, C4 | Cap-0201 | C190187 | 2
22uF | C8 | Cap-0402 | C3845593 | 1
SS24A | D1 | SMA | C2886579 | 1
A-SP1942S1W1D-C01-2T | D2, D3, D4, D5 | A-SP1942S1W1D-C01-2T | C19171248 | 4
2.2uH | L1 | IND-0806 | C337893 | 1
SI2302-TP | Q1, Q2 | SOT-23 | C77977 | 2
1M | R1, R2, R13 | Res-0201 | C295786 | 3
100R | R3, R5, R7, R9, R10, R11 | Res-0201 | C77623 | 6
100K | R4, R8 | Res-0201 | C106224 | 2
200R | R6, R17, R18, R19 | Res-0201 | C274337 | 4
10K | R12 | Res-0201 | C106225 | 1
20.5k | R14 | Res-0201 | C166301 | 1
0R | R15 | Res-0201 | C106227 | 1
13.3k | R16 | Res-0201 | C423749 | 1
GT-TC084A-H015-L5 | U2 | GT-TC084A-H015-L5 | C778172 | 1
ATTINY1616-MNR | U1 | VQFN-20-EP(3x3) | C507118 | 1
TPS63900DSKR | U3 | IC_TPS63900DSKR | C1518762 | 1
Motor | TP1 | LCM0720A3134F | C2895081 | 1